## Tower def
ALL SI UNITS
Hub Height | 120
Tower Height | 117 |  | 14.625
Tower OD | 4 | 2
TowerMass | 256000
Density | 8000
youngs mod | 200000000000
Calculated
Tower Thickness | 0.021885 |  | AD File | [5 empty] | ED Tower File |  |  |  |  | 1st |  |  |  |  | 2nd
|  |  | TwrElev | TwrDiam | TwrCd | TwrTI | TwrCb |  | HtFract | TMassDen | TwFAStif | TwSSStif | FA | 1.5544 | -0.60316 | 0.10244 | -0.093649 | 0.039957 | -65.4006 | 85.5479 | 9.2297 | -39.0106 | 10.6335
CS area | 0.2735 |  | (m) | (m) | (-) | (-) | (-) |  | (-) | (kg/m) | (Nm^2) | (Nm^2) | S2S | 1.5317 | -0.57766 | 0.097045 | -0.089416 | 0.038312 | 419.9063 | -501.6471 | 21.4865 | 72.8099 | -11.5555
|  |  | 0 | 4 | 0.5 | 0.1 | 0 | 0 | 0 | 2188.034 | 108211146223.8217 | 108211146223.8217
Linear density | 2188.034 |  | 7 | 4 | 0.5 | 0.1 | 0 | 0.11111 | 0.059829 | 2188.034 | 108211146223.8217 | 108211146223.8217
Total mass | 255999.9732 |  | 14 | 4 | 0.5 | 0.1 | 0 | 0.22222 | 0.11966 | 2188.034 | 108211146223.8217 | 108211146223.8217
error | 0.026765 |  | 27 | 4 | 0.5 | 0.1 | 0 | 0.42857 | 0.23077 | 2188.034 | 108211146223.8217 | 108211146223.8217
|  |  | 36 | 4 | 0.5 | 0.1 | 0 | 0.57143 | 0.30769 | 2188.034 | 108211146223.8217 | 108211146223.8217
|  |  | 45 | 4 | 0.5 | 0.1 | 0 | 0.71429 | 0.38462 | 2188.034 | 108211146223.8217 | 108211146223.8217 |  |  | FA | S2S
Stiff Prop |  |  | 54 | 4 | 0.5 | 0.1 | 0 | 0.85714 | 0.46154 | 2188.034 | 108211146223.8217 | 108211146223.8217 |  | 1st | 1.5544 | 1.5317
|  |  | 63 | 4 | 0.5 | 0.1 | 0 | 1 | 0.53846 | 2188.034 | 108211146223.8217 | 108211146223.8217 |  |  | -0.60316 | -0.57766
Ixx | 0.54106 |  | 72 | 4 | 0.5 | 0.1 | 0 |  | 0.61538 | 2188.034 | 108211146223.8217 | 108211146223.8217 |  |  | 0.10244 | 0.097045
Iyy | 0.54106 |  | 81 | 4 | 0.5 | 0.1 | 0 |  | 0.69231 | 2188.034 | 108211146223.8217 | 108211146223.8217 |  |  | -0.093649 | -0.089416
|  |  | 90 | 4 | 0.5 | 0.1 | 0 |  | 0.76923 | 2188.034 | 108211146223.8217 | 108211146223.8217 |  |  | 0.039957 | 0.038312
|  |  | 99 | 4 | 0.5 | 0.1 | 0 |  | 0.84615 | 2188.034 | 108211146223.8217 | 108211146223.8217 |  | 2nd | -65.4006 | 419.9063
|  |  | 108 | 4 | 0.5 | 0.1 | 0 |  | 0.92308 | 2188.034 | 108211146223.8217 | 108211146223.8217 |  |  | 85.5479 | -501.6471
|  |  | 117 | 4 | 0.5 | 0.1 | 0 |  | 1 | 2188.034 | 108211146223.8217 | 108211146223.8217 |  |  | 9.2297 | 21.4865
[15 empty] | -39.0106 | 72.8099
[15 empty] | 10.6335 | -11.5555
After TT mass update
[14 empty] | 1st |  |  |  |  | 2nd
[13 empty] | FF | 1.5559 | -0.62823 | 0.1503 | -0.12406 | 0.046054 | -67.6846 | 88.9192 | 8.0551 | -38.6971 | 10.4074
[13 empty] | S2S | 1.533 | -0.60231 | 0.14422 | -0.11915 | 0.044207 | 408.9328 | -491.5736 | 31.2519 | 60.1631 | -7.7742
[15 empty] | FF | S2S
[14 empty] | 1st | 1.5559 | 1.533
[15 empty] | -0.62823 | -0.60231
[15 empty] | 0.1503 | 0.14422
[15 empty] | -0.12406 | -0.11915
[15 empty] | 0.046054 | 0.044207
[14 empty] | 2nd | -67.6846 | 408.9328
[15 empty] | 88.9192 | -491.5736
[15 empty] | 8.0551 | 31.2519
[15 empty] | -38.6971 | 60.1631
[15 empty] | 10.4074 | -7.7742
[13 empty] | fore_aft_freqs | 0.11915 | 1.1542 | 2.8818
[13 empty] | side_side_freqs | 0.11673 | 0.77608 | 2.1248
[13 empty] | torsion_freqs | 5.5381

## blade def
ALL SI UNITS
Hub Height | 120 |  |  |  |  | NEEDS TO BE A RECTANGLE!!
Blde Height | 63 |  | 7.875
Blade Chord | 2 | 1
Blade t/c | 0.5
Blade thinkness | 1
Blade Mass | 13700
Density | 2000
youngs mod | 45000000000
G | 3265000000
Calculated
Section Thickness | 0.018346 |  | AD File | [6 empty] | ED Blade File | [10 empty] | 1st |  |  |  |  | 2nd
|  |  | TwrElev | TwrDiam | TwrCd | TwrTI | TwrCb |  |  | HtFract | BlFract | PitchAxis | StrcTwst | BMassDen | FlpStff | EdgStff |  |  |  | FA | 1.7625 | -0.82313 | 0.017534 | 0.0078095 | 0.035289 | -10.8875 | 15.4959 | 9.8071 | -21.3115 | 7.896
CS area | 0.10873 |  | (m) | (m) | (-) | (-) | (-) |  |  | (-) | (-) | (-) | (deg) | (kg/m) | (Nm^2) | (Nm^2) |  |  |  | S2S | 1.7625 | -0.82313 | 0.017534 | 0.0078095 | 0.035289 | -10.8875 | 15.4959 | 9.8071 | -21.3115 | 7.896
|  |  | 0 | 2 | 0.5 | 0.1 | 0 | 0 |  | 0 | 0 | 0.25 | 0 | 217.4603 | 918650310.9963 | 918650310.9963
Linear density | 217.4603 |  | 3.5 | 2 | 0.5 | 0.1 | 0 | 0.14286 |  | 0.055556 | 0.055556 | 0.25 | 0 | 217.4603 | 918650310.9963 | 918650310.9963
Total mass | 13699.9976 |  | 7 | 2 | 0.5 | 0.1 | 0 | 0.28571 |  | 0.11111 | 0.11111 | 0.25 | 0 | 217.4603 | 918650310.9963 | 918650310.9963
error | 0.0023887 |  | 10.5 | 2 | 0.5 | 0.1 | 0 | 0.42857 |  | 0.16667 | 0.16667 | 0.25 | 0 | 217.4603 | 918650310.9963 | 918650310.9963
|  |  | 14 | 2 | 0.5 | 0.1 | 0 | 0.57143 |  | 0.22222 | 0.22222 | 0.25 | 0 | 217.4603 | 918650310.9963 | 918650310.9963
|  |  | 17.5 | 2 | 0.5 | 0.1 | 0 | 0.71429 |  | 0.27778 | 0.27778 | 0.25 | 0 | 217.4603 | 918650310.9963 | 918650310.9963 | [5 empty] | FA | S2S
Stiff Prop |  |  | 21 | 2 | 0.5 | 0.1 | 0 | 0.85714 |  | 0.33333 | 0.33333 | 0.25 | 0 | 217.4603 | 918650310.9963 | 918650310.9963 |  |  |  |  | 1st | 1.7625 | 1.7625
|  |  | 24.5 | 2 | 0.5 | 0.1 | 0 | 1 |  | 0.38889 | 0.38889 | 0.25 | 0 | 217.4603 | 918650310.9963 | 918650310.9963 | [5 empty] | -0.82313 | -0.82313
Iflap | 0.020414 |  | 28 | 2 | 0.5 | 0.1 | 0 |  |  | 0.44444 | 0.44444 | 0.25 | 0 | 217.4603 | 918650310.9963 | 918650310.9963 | [5 empty] | 0.017534 | 0.017534
Iedge | 0.059163 |  | 31.5 | 2 | 0.5 | 0.1 | 0 |  |  | 0.5 | 0.5 | 0.25 | 0 | 217.4603 | 918650310.9963 | 918650310.9963 | [5 empty] | 0.0078095 | 0.0078095
J | 0.079577 |  | 35 | 2 | 0.5 | 0.1 | 0 |  |  | 0.55556 | 0.55556 | 0.25 | 0 | 217.4603 | 918650310.9963 | 918650310.9963 | [5 empty] | 0.035289 | 0.035289
|  |  | 38.5 | 2 | 0.5 | 0.1 | 0 |  |  | 0.61111 | 0.61111 | 0.25 | 0 | 217.4603 | 918650310.9963 | 918650310.9963 |  |  |  |  | 2nd | -10.8875 | -10.8875
Icp | 0 |  | 42 | 2 | 0.5 | 0.1 | 0 |  |  | 0.66667 | 0.66667 | 0.25 | 0 | 217.4603 | 918650310.9963 | 918650310.9963 | [5 empty] | 15.4959 | 15.4959
|  |  | 45.5 | 2 | 0.5 | 0.1 | 0 |  |  | 0.72222 | 0.72222 | 0.25 | 0 | 217.4603 | 918650310.9963 | 918650310.9963 | [5 empty] | 9.8071 | 9.8071
|  |  | 49 | 2 | 0.5 | 0.1 | 0 |  |  | 0.77778 | 0.77778 | 0.25 | 0 | 217.4603 | 918650310.9963 | 918650310.9963 | [5 empty] | -21.3115 | -21.3115
torsion Stiff, K | 0.046856 |  | 52.5 | 2 | 0.5 | 0.1 | 0 |  |  | 0.83333 | 0.83333 | 0.25 | 0 | 217.4603 | 918650310.9963 | 918650310.9963 | [5 empty] | 7.896 | 7.896
|  |  | 56 | 2 | 0.5 | 0.1 | 0 |  |  | 0.88889 | 0.88889 | 0.25 | 0 | 217.4603 | 918650310.9963 | 918650310.9963
|  |  | 59.5 | 2 | 0.5 | 0.1 | 0 |  |  | 0.94444 | 0.94444 | 0.25 | 0 | 217.4603 | 918650310.9963 | 918650310.9963
|  |  | 63 | 2 | 0.5 | 0.1 | 0 |  |  | 1 | 1 | 0.25 | 0 | 217.4603 | 918650310.9963 | 918650310.9963
Shear Calculations
[10 empty] | BD file | [5 empty] | BD blade File
theta_p, theta_s | 0 | [8 empty] | kp_xr | kp_yr | kp_zr | initial_twist
Kxs | 1 | 1?? | [7 empty] | (m) | (m) | (m) | (deg) |  |  | 0
Kys | 0.6 | [8 empty] | 0 | 0 | 0 | 0 |  |  |  | 355003906.3572 | 0 | 0 | 0 | 0 | 0
KshrFlp | 355003906.3572 |  |  | K_xx = GA * ( kxs*cos(theta_s)**2 + kys*sin(theta_s)**2 ) | [5 empty] | 0 | 0 | 3.5 | 0 |  |  |  | 0 | 213002343.8143 | 0 | 0 | 0 | 0
KshrEdg | 213002343.8143 |  |  | K_yy = GA * ( kxs*sin(theta_s)**2 + kys*cos(theta_s)**2 ) | [5 empty] | 0 | 0 | 7 | 0 |  |  |  | 0 | 0 | 4892856289.7629 | 0 | 0 | 0
[10 empty] | 0 | 0 | 10.5 | 0 |  |  |  | 0 | 0 | 0 | 2662325081.6137 | 0 | 0
[10 empty] | 0 | 0 | 14 | 0 |  |  |  | 0 | 0 | 0 | 0 | 918650310.9963 | 0
Ycm | 0 | [8 empty] | 0 | 0 | 17.5 | 0 |  |  |  | 0 | 0 | 0 | 0 | 0 | 3265000000.0796
Xcm | 0 | [8 empty] | 0 | 0 | 21 | 0
m | 217.4603 | [8 empty] | 0 | 0 | 24.5 | 0 |  |  |  | 217.4603 | 0 | 0 | 0 | 0 | 0
[10 empty] | 0 | 0 | 28 | 0 |  |  |  | 0 | 217.4603 | 0 | 0 | 0 | 0
[10 empty] | 0 | 0 | 31.5 | 0 |  |  |  | 0 | 0 | 217.4603 | 0 | 0 | 0
[10 empty] | 0 | 0 | 35 | 0 |  |  |  | 0 | 0 | 0 | 0.059163 | 0 | 0
[10 empty] | 0 | 0 | 38.5 | 0 |  |  |  | 0 | 0 | 0 | 0 | 0.020414 | 0
[10 empty] | 0 | 0 | 42 | 0 |  |  |  | 0 | 0 | 0 | 0 | 0 | 0.079577
[10 empty] | 0 | 0 | 45.5 | 0
[10 empty] | 0 | 0 | 49 | 0 |  |  | 0.05
[10 empty] | 0 | 0 | 52.5 | 0 |  |  |  | 355003906.3572 | 0 | 0 | 0 | 0 | 0
[10 empty] | 0 | 0 | 56 | 0 |  |  |  | 0 | 213002343.8143 | 0 | 0 | 0 | 0
[10 empty] | 0 | 0 | 59.5 | 0 |  |  |  | 0 | 0 | 4892856289.7629 | 0 | 0 | 0
[10 empty] | 0 | 0 | 63 | 0 |  |  |  | 0 | 0 | 0 | 2662325081.6137 | 0 | 0
[17 empty] | 0 | 0 | 0 | 0 | 918650310.9963 | 0
[17 empty] | 0 | 0 | 0 | 0 | 0 | 3265000000.0796
[10 empty] | Blade Calculated Frequencies | [6 empty] | 217.4603 | 0 | 0 | 0 | 0 | 0
[11 empty] | Flap | Edge | Torsion | Check OK |  |  | 0 | 217.4603 | 0 | 0 | 0 | 0
[8 empty] | 1.8751 | 1.57 | 1 | 1.8208 | 3.0996 | 34.4109 | 1.8208 |  |  | 0 | 0 | 217.4603 | 0 | 0 | 0
[8 empty] | 4.6941 | 4.71 | 2 | 11.4106 | 19.4251 | 103.2326 |  |  |  | 0 | 0 | 0 | 0.059163 | 0 | 0
[8 empty] | 7.8548 | 7.85 | 3 | 31.9503 | 54.3913 | 172.0543 |  |  |  | 0 | 0 | 0 | 0 | 0.020414 | 0
[8 empty] | 10.996 |  | 4 | 62.6143 | 106.5931 |  |  |  |  | 0 | 0 | 0 | 0 | 0 | 0.079577
0.1
[17 empty] | 355003906.3572 | 0 | 0 | 0 | 0 | 0
[17 empty] | 0 | 213002343.8143 | 0 | 0 | 0 | 0
[17 empty] | 0 | 0 | 4892856289.7629 | 0 | 0 | 0
[17 empty] | 0 | 0 | 0 | 2662325081.6137 | 0 | 0
[17 empty] | 0 | 0 | 0 | 0 | 918650310.9963 | 0
[17 empty] | 0 | 0 | 0 | 0 | 0 | 3265000000.0796
[17 empty] | 217.4603 | 0 | 0 | 0 | 0 | 0
[17 empty] | 0 | 217.4603 | 0 | 0 | 0 | 0
[17 empty] | 0 | 0 | 217.4603 | 0 | 0 | 0
[17 empty] | 0 | 0 | 0 | 0.059163 | 0 | 0
[17 empty] | 0 | 0 | 0 | 0 | 0.020414 | 0
[17 empty] | 0 | 0 | 0 | 0 | 0 | 0.079577
0.15
[17 empty] | 355003906.3572 | 0 | 0 | 0 | 0 | 0
[17 empty] | 0 | 213002343.8143 | 0 | 0 | 0 | 0
[17 empty] | 0 | 0 | 4892856289.7629 | 0 | 0 | 0
[17 empty] | 0 | 0 | 0 | 2662325081.6137 | 0 | 0
[17 empty] | 0 | 0 | 0 | 0 | 918650310.9963 | 0
[17 empty] | 0 | 0 | 0 | 0 | 0 | 3265000000.0796
[17 empty] | 217.4603 | 0 | 0 | 0 | 0 | 0
[17 empty] | 0 | 217.4603 | 0 | 0 | 0 | 0
[17 empty] | 0 | 0 | 217.4603 | 0 | 0 | 0
[17 empty] | 0 | 0 | 0 | 0.059163 | 0 | 0
[17 empty] | 0 | 0 | 0 | 0 | 0.020414 | 0
[17 empty] | 0 | 0 | 0 | 0 | 0 | 0.079577
0.2
[17 empty] | 355003906.3572 | 0 | 0 | 0 | 0 | 0
[17 empty] | 0 | 213002343.8143 | 0 | 0 | 0 | 0
[17 empty] | 0 | 0 | 4892856289.7629 | 0 | 0 | 0
[17 empty] | 0 | 0 | 0 | 2662325081.6137 | 0 | 0
[17 empty] | 0 | 0 | 0 | 0 | 918650310.9963 | 0
[17 empty] | 0 | 0 | 0 | 0 | 0 | 3265000000.0796
[17 empty] | 217.4603 | 0 | 0 | 0 | 0 | 0
[17 empty] | 0 | 217.4603 | 0 | 0 | 0 | 0
[17 empty] | 0 | 0 | 217.4603 | 0 | 0 | 0
[17 empty] | 0 | 0 | 0 | 0.059163 | 0 | 0
[17 empty] | 0 | 0 | 0 | 0 | 0.020414 | 0
[17 empty] | 0 | 0 | 0 | 0 | 0 | 0.079577
0.25
[17 empty] | 355003906.3572 | 0 | 0 | 0 | 0 | 0
[17 empty] | 0 | 213002343.8143 | 0 | 0 | 0 | 0
[17 empty] | 0 | 0 | 4892856289.7629 | 0 | 0 | 0
[17 empty] | 0 | 0 | 0 | 2662325081.6137 | 0 | 0
[17 empty] | 0 | 0 | 0 | 0 | 918650310.9963 | 0
[17 empty] | 0 | 0 | 0 | 0 | 0 | 3265000000.0796
[17 empty] | 217.4603 | 0 | 0 | 0 | 0 | 0
[17 empty] | 0 | 217.4603 | 0 | 0 | 0 | 0
[17 empty] | 0 | 0 | 217.4603 | 0 | 0 | 0
[17 empty] | 0 | 0 | 0 | 0.059163 | 0 | 0
[17 empty] | 0 | 0 | 0 | 0 | 0.020414 | 0
[17 empty] | 0 | 0 | 0 | 0 | 0 | 0.079577
0.3
[17 empty] | 355003906.3572 | 0 | 0 | 0 | 0 | 0
[17 empty] | 0 | 213002343.8143 | 0 | 0 | 0 | 0
[17 empty] | 0 | 0 | 4892856289.7629 | 0 | 0 | 0
[17 empty] | 0 | 0 | 0 | 2662325081.6137 | 0 | 0
[17 empty] | 0 | 0 | 0 | 0 | 918650310.9963 | 0
[17 empty] | 0 | 0 | 0 | 0 | 0 | 3265000000.0796
[17 empty] | 217.4603 | 0 | 0 | 0 | 0 | 0
[17 empty] | 0 | 217.4603 | 0 | 0 | 0 | 0
[17 empty] | 0 | 0 | 217.4603 | 0 | 0 | 0
[17 empty] | 0 | 0 | 0 | 0.059163 | 0 | 0
[17 empty] | 0 | 0 | 0 | 0 | 0.020414 | 0
[17 empty] | 0 | 0 | 0 | 0 | 0 | 0.079577
0.35
[17 empty] | 355003906.3572 | 0 | 0 | 0 | 0 | 0
[17 empty] | 0 | 213002343.8143 | 0 | 0 | 0 | 0
[17 empty] | 0 | 0 | 4892856289.7629 | 0 | 0 | 0
[17 empty] | 0 | 0 | 0 | 2662325081.6137 | 0 | 0
[17 empty] | 0 | 0 | 0 | 0 | 918650310.9963 | 0
[17 empty] | 0 | 0 | 0 | 0 | 0 | 3265000000.0796
[17 empty] | 217.4603 | 0 | 0 | 0 | 0 | 0
[17 empty] | 0 | 217.4603 | 0 | 0 | 0 | 0
[17 empty] | 0 | 0 | 217.4603 | 0 | 0 | 0
[17 empty] | 0 | 0 | 0 | 0.059163 | 0 | 0
[17 empty] | 0 | 0 | 0 | 0 | 0.020414 | 0
[17 empty] | 0 | 0 | 0 | 0 | 0 | 0.079577
0.4
[17 empty] | 355003906.3572 | 0 | 0 | 0 | 0 | 0
[17 empty] | 0 | 213002343.8143 | 0 | 0 | 0 | 0
[17 empty] | 0 | 0 | 4892856289.7629 | 0 | 0 | 0
[17 empty] | 0 | 0 | 0 | 2662325081.6137 | 0 | 0
[17 empty] | 0 | 0 | 0 | 0 | 918650310.9963 | 0
[17 empty] | 0 | 0 | 0 | 0 | 0 | 3265000000.0796
[17 empty] | 217.4603 | 0 | 0 | 0 | 0 | 0
[17 empty] | 0 | 217.4603 | 0 | 0 | 0 | 0
[17 empty] | 0 | 0 | 217.4603 | 0 | 0 | 0
[17 empty] | 0 | 0 | 0 | 0.059163 | 0 | 0
[17 empty] | 0 | 0 | 0 | 0 | 0.020414 | 0
[17 empty] | 0 | 0 | 0 | 0 | 0 | 0.079577
0.45
[17 empty] | 355003906.3572 | 0 | 0 | 0 | 0 | 0
[17 empty] | 0 | 213002343.8143 | 0 | 0 | 0 | 0
[17 empty] | 0 | 0 | 4892856289.7629 | 0 | 0 | 0
[17 empty] | 0 | 0 | 0 | 2662325081.6137 | 0 | 0
[17 empty] | 0 | 0 | 0 | 0 | 918650310.9963 | 0
[17 empty] | 0 | 0 | 0 | 0 | 0 | 3265000000.0796
[17 empty] | 217.4603 | 0 | 0 | 0 | 0 | 0
[17 empty] | 0 | 217.4603 | 0 | 0 | 0 | 0
[17 empty] | 0 | 0 | 217.4603 | 0 | 0 | 0
[17 empty] | 0 | 0 | 0 | 0.059163 | 0 | 0
[17 empty] | 0 | 0 | 0 | 0 | 0.020414 | 0
[17 empty] | 0 | 0 | 0 | 0 | 0 | 0.079577
0.5
[17 empty] | 355003906.3572 | 0 | 0 | 0 | 0 | 0
[17 empty] | 0 | 213002343.8143 | 0 | 0 | 0 | 0
[17 empty] | 0 | 0 | 4892856289.7629 | 0 | 0 | 0
[17 empty] | 0 | 0 | 0 | 2662325081.6137 | 0 | 0
[17 empty] | 0 | 0 | 0 | 0 | 918650310.9963 | 0
[17 empty] | 0 | 0 | 0 | 0 | 0 | 3265000000.0796
[17 empty] | 217.4603 | 0 | 0 | 0 | 0 | 0
[17 empty] | 0 | 217.4603 | 0 | 0 | 0 | 0
[17 empty] | 0 | 0 | 217.4603 | 0 | 0 | 0
[17 empty] | 0 | 0 | 0 | 0.059163 | 0 | 0
[17 empty] | 0 | 0 | 0 | 0 | 0.020414 | 0
[17 empty] | 0 | 0 | 0 | 0 | 0 | 0.079577
0.55
[17 empty] | 355003906.3572 | 0 | 0 | 0 | 0 | 0
[17 empty] | 0 | 213002343.8143 | 0 | 0 | 0 | 0
[17 empty] | 0 | 0 | 4892856289.7629 | 0 | 0 | 0
[17 empty] | 0 | 0 | 0 | 2662325081.6137 | 0 | 0
[17 empty] | 0 | 0 | 0 | 0 | 918650310.9963 | 0
[17 empty] | 0 | 0 | 0 | 0 | 0 | 3265000000.0796
[17 empty] | 217.4603 | 0 | 0 | 0 | 0 | 0
[17 empty] | 0 | 217.4603 | 0 | 0 | 0 | 0
[17 empty] | 0 | 0 | 217.4603 | 0 | 0 | 0
[17 empty] | 0 | 0 | 0 | 0.059163 | 0 | 0
[17 empty] | 0 | 0 | 0 | 0 | 0.020414 | 0
[17 empty] | 0 | 0 | 0 | 0 | 0 | 0.079577
0.6
[17 empty] | 355003906.3572 | 0 | 0 | 0 | 0 | 0
[17 empty] | 0 | 213002343.8143 | 0 | 0 | 0 | 0
[17 empty] | 0 | 0 | 4892856289.7629 | 0 | 0 | 0
[17 empty] | 0 | 0 | 0 | 2662325081.6137 | 0 | 0
[17 empty] | 0 | 0 | 0 | 0 | 918650310.9963 | 0
[17 empty] | 0 | 0 | 0 | 0 | 0 | 3265000000.0796
[17 empty] | 217.4603 | 0 | 0 | 0 | 0 | 0
[17 empty] | 0 | 217.4603 | 0 | 0 | 0 | 0
[17 empty] | 0 | 0 | 217.4603 | 0 | 0 | 0
[17 empty] | 0 | 0 | 0 | 0.059163 | 0 | 0
[17 empty] | 0 | 0 | 0 | 0 | 0.020414 | 0
[17 empty] | 0 | 0 | 0 | 0 | 0 | 0.079577
0.65
[17 empty] | 355003906.3572 | 0 | 0 | 0 | 0 | 0
[17 empty] | 0 | 213002343.8143 | 0 | 0 | 0 | 0
[17 empty] | 0 | 0 | 4892856289.7629 | 0 | 0 | 0
[17 empty] | 0 | 0 | 0 | 2662325081.6137 | 0 | 0
[17 empty] | 0 | 0 | 0 | 0 | 918650310.9963 | 0
[17 empty] | 0 | 0 | 0 | 0 | 0 | 3265000000.0796
[17 empty] | 217.4603 | 0 | 0 | 0 | 0 | 0
[17 empty] | 0 | 217.4603 | 0 | 0 | 0 | 0
[17 empty] | 0 | 0 | 217.4603 | 0 | 0 | 0
[17 empty] | 0 | 0 | 0 | 0.059163 | 0 | 0
[17 empty] | 0 | 0 | 0 | 0 | 0.020414 | 0
[17 empty] | 0 | 0 | 0 | 0 | 0 | 0.079577
0.7
[17 empty] | 355003906.3572 | 0 | 0 | 0 | 0 | 0
[17 empty] | 0 | 213002343.8143 | 0 | 0 | 0 | 0
[17 empty] | 0 | 0 | 4892856289.7629 | 0 | 0 | 0
[17 empty] | 0 | 0 | 0 | 2662325081.6137 | 0 | 0
[17 empty] | 0 | 0 | 0 | 0 | 918650310.9963 | 0
[17 empty] | 0 | 0 | 0 | 0 | 0 | 3265000000.0796
[17 empty] | 217.4603 | 0 | 0 | 0 | 0 | 0
[17 empty] | 0 | 217.4603 | 0 | 0 | 0 | 0
[17 empty] | 0 | 0 | 217.4603 | 0 | 0 | 0
[17 empty] | 0 | 0 | 0 | 0.059163 | 0 | 0
[17 empty] | 0 | 0 | 0 | 0 | 0.020414 | 0
[17 empty] | 0 | 0 | 0 | 0 | 0 | 0.079577
0.75
[17 empty] | 355003906.3572 | 0 | 0 | 0 | 0 | 0
[17 empty] | 0 | 213002343.8143 | 0 | 0 | 0 | 0
[17 empty] | 0 | 0 | 4892856289.7629 | 0 | 0 | 0
[17 empty] | 0 | 0 | 0 | 2662325081.6137 | 0 | 0
[17 empty] | 0 | 0 | 0 | 0 | 918650310.9963 | 0
[17 empty] | 0 | 0 | 0 | 0 | 0 | 3265000000.0796
[17 empty] | 217.4603 | 0 | 0 | 0 | 0 | 0
[17 empty] | 0 | 217.4603 | 0 | 0 | 0 | 0
[17 empty] | 0 | 0 | 217.4603 | 0 | 0 | 0
[17 empty] | 0 | 0 | 0 | 0.059163 | 0 | 0
[17 empty] | 0 | 0 | 0 | 0 | 0.020414 | 0
[17 empty] | 0 | 0 | 0 | 0 | 0 | 0.079577
0.8
[17 empty] | 355003906.3572 | 0 | 0 | 0 | 0 | 0
[17 empty] | 0 | 213002343.8143 | 0 | 0 | 0 | 0
[17 empty] | 0 | 0 | 4892856289.7629 | 0 | 0 | 0
[17 empty] | 0 | 0 | 0 | 2662325081.6137 | 0 | 0
[17 empty] | 0 | 0 | 0 | 0 | 918650310.9963 | 0
[17 empty] | 0 | 0 | 0 | 0 | 0 | 3265000000.0796
[17 empty] | 217.4603 | 0 | 0 | 0 | 0 | 0
[17 empty] | 0 | 217.4603 | 0 | 0 | 0 | 0
[17 empty] | 0 | 0 | 217.4603 | 0 | 0 | 0
[17 empty] | 0 | 0 | 0 | 0.059163 | 0 | 0
[17 empty] | 0 | 0 | 0 | 0 | 0.020414 | 0
[17 empty] | 0 | 0 | 0 | 0 | 0 | 0.079577
0.85
[17 empty] | 355003906.3572 | 0 | 0 | 0 | 0 | 0
[17 empty] | 0 | 213002343.8143 | 0 | 0 | 0 | 0
[17 empty] | 0 | 0 | 4892856289.7629 | 0 | 0 | 0
[17 empty] | 0 | 0 | 0 | 2662325081.6137 | 0 | 0
[17 empty] | 0 | 0 | 0 | 0 | 918650310.9963 | 0
[17 empty] | 0 | 0 | 0 | 0 | 0 | 3265000000.0796
[17 empty] | 217.4603 | 0 | 0 | 0 | 0 | 0
[17 empty] | 0 | 217.4603 | 0 | 0 | 0 | 0
[17 empty] | 0 | 0 | 217.4603 | 0 | 0 | 0
[17 empty] | 0 | 0 | 0 | 0.059163 | 0 | 0
[17 empty] | 0 | 0 | 0 | 0 | 0.020414 | 0
[17 empty] | 0 | 0 | 0 | 0 | 0 | 0.079577
0.9
[17 empty] | 355003906.3572 | 0 | 0 | 0 | 0 | 0
[17 empty] | 0 | 213002343.8143 | 0 | 0 | 0 | 0
[17 empty] | 0 | 0 | 4892856289.7629 | 0 | 0 | 0
[17 empty] | 0 | 0 | 0 | 2662325081.6137 | 0 | 0
[17 empty] | 0 | 0 | 0 | 0 | 918650310.9963 | 0
[17 empty] | 0 | 0 | 0 | 0 | 0 | 3265000000.0796
[17 empty] | 217.4603 | 0 | 0 | 0 | 0 | 0
[17 empty] | 0 | 217.4603 | 0 | 0 | 0 | 0
[17 empty] | 0 | 0 | 217.4603 | 0 | 0 | 0
[17 empty] | 0 | 0 | 0 | 0.059163 | 0 | 0
[17 empty] | 0 | 0 | 0 | 0 | 0.020414 | 0
[17 empty] | 0 | 0 | 0 | 0 | 0 | 0.079577
0.95
[17 empty] | 355003906.3572 | 0 | 0 | 0 | 0 | 0
[17 empty] | 0 | 213002343.8143 | 0 | 0 | 0 | 0
[17 empty] | 0 | 0 | 4892856289.7629 | 0 | 0 | 0
[17 empty] | 0 | 0 | 0 | 2662325081.6137 | 0 | 0
[17 empty] | 0 | 0 | 0 | 0 | 918650310.9963 | 0
[17 empty] | 0 | 0 | 0 | 0 | 0 | 3265000000.0796
[17 empty] | 217.4603 | 0 | 0 | 0 | 0 | 0
[17 empty] | 0 | 217.4603 | 0 | 0 | 0 | 0
[17 empty] | 0 | 0 | 217.4603 | 0 | 0 | 0
[17 empty] | 0 | 0 | 0 | 0.059163 | 0 | 0
[17 empty] | 0 | 0 | 0 | 0 | 0.020414 | 0
[17 empty] | 0 | 0 | 0 | 0 | 0 | 0.079577
1
[17 empty] | 355003906.3572 | 0 | 0 | 0 | 0 | 0
[17 empty] | 0 | 213002343.8143 | 0 | 0 | 0 | 0
[17 empty] | 0 | 0 | 4892856289.7629 | 0 | 0 | 0
[17 empty] | 0 | 0 | 0 | 2662325081.6137 | 0 | 0
[17 empty] | 0 | 0 | 0 | 0 | 918650310.9963 | 0
[17 empty] | 0 | 0 | 0 | 0 | 0 | 3265000000.0796
[17 empty] | 217.4603 | 0 | 0 | 0 | 0 | 0
[17 empty] | 0 | 217.4603 | 0 | 0 | 0 | 0
[17 empty] | 0 | 0 | 217.4603 | 0 | 0 | 0
[17 empty] | 0 | 0 | 0 | 0.059163 | 0 | 0
[17 empty] | 0 | 0 | 0 | 0 | 0.020414 | 0
[17 empty] | 0 | 0 | 0 | 0 | 0 | 0.079577